## TDSheet
Анализ материалов в НЗП
Отчетный месяц: Апрель
Начало периода: 01.04.2017 0:00:00
|  |  | Конец периода: 30.04.2017 23:59:59 |  |  | фактич расход
Документы инвентаризации: Инвентаризация НЗП БВ-170...
Отбор: |  |  | Подразделение организации Равно "04.2. Формовочный участок"
Подразделение организации | Ед. изм. | Начальный остаток на 01.04.2017г (1) | Приход за апрель (2) | Расход плановый по нормам спецификаций (3) | Расход иной (4) | Остаток плановый на 30.04.2017г (5) | Инвентаризация на 01.05.2017г (6) | Разница/ "-" экономия; "+" перерасход (7) | Разница стоимость (8) | Отклонение количества в % "-" экономия; "+" перерасход (9) | Справочно:
Номенклатура | [10 empty] | Расход плановый по нормам спецификаций (10) | Расход фактический по результатам инвентаризаций (11) | Расход по ОПЗС (12)
04.2. Формовочный участок
перечень используемого материал | кг | 10 | 5 | 4 |  | 11 | 10 | 1 |  | 25% | 4 | 5 | 5
тн
Итого:
доп. номенклатура
Вставки (перечень из номенклатурной папки Вставки)
Литники (перечень из номенклатурной папки Вставки)
Итого: | [8 empty] | 0
04.1 Плавильно-заливочный участок
доп. номенклатура
Огнеупоры (перечень из номенклатурной папкиОгнеупоры)
Note on F11: Ерохина Надежда: возврат поставщику

## Лист1
Песок хромитовый регенерированный | кг | 391160 | 1275866.185 | 1187903.7 |  | 479122.485 | 326270 | 152852.485 | 4580988.98 | 12.87% | Неясна методика подсчета данного материала
Смола ФС-03 | тн | 28.8 |  | 0 | 21.6 | 7.2 |  | 7.2 | 453600 | НЕТ НОРМЫ | Использовалась вместо Альфабонд
Отвердитель Т-03 (Т-033) (кг) | кг | 2200 | 8800 | 2821.663 |  | 8178.337 | 3100 | 5078.337 | 446639.74 | 180% | Отвердители используются в различных соотношениях в зависимости от температуры воздуха. Сумарный расход Т12 и Т03 (12600) равен расходу по нормам Т12, Т12/3 и Т03 (12760) сумма сэкономленная за счет неиспользования Т12/3 не указана, поэтому создается впечатление перерасхода.
Отвердитель А-30 | кг | 6050 |  |  |  | 6050 | 4400 | 1650 | 252433.5 | НЕТ НОРМЫ | Опробование новых материалов
Покрытие противопригарное TENO COATING ZBBP 16 | кг | 2800 |  |  |  | 2800 | 1900 | 900 | 174420 | НЕТ НОРМЫ | Используется на формах АФЛ
Отвердитель АМ-20 (кг) | кг | 1000 |  |  |  | 1000 |  | 1000 | 91000 | НЕТ НОРМЫ | Опробование новых материалов
Швеллер 8 (технол.) | тн | 7.064 | 0.99 | 2.525 |  | 5.529 | 3.948 | 1.581 | 52288.46 | 62.61% | Нет в нормах на насос НМ10000
Покрытие противопригарное TENO COATING 26 АС CONC 2 | кг | 9280 |  | 3108.005 |  | 6171.995 | 6000 | 171.995 | 45468.6 | 5.534% | Ошибка в инвентаризации (нужно добавить 2000 )
Покрытие разделительное TRENNMITEL 118-92 | кг | 40 | 60 |  |  | 100 | 15 | 85 | 42560.35 | НЕТ НОРМЫ | Используется вместо ACMOS
Покрытие противопригарное Циркофлюид 6672 (Zirkofluid 6672) | тн | 0.1 |  |  |  | 0.1 |  | 0.1 | 18000 | НЕТ НОРМЫ | Использование остатков опытной краски, акт опробования от 9.12.2016
Покрытие противопригарное корундовое ОРЕКС-С33А | кг |  | 150 |  |  | 150 |  | 150 | 17209.5 | НЕТ НОРМЫ | Опробование краски, акт в разработке у тех.отдела
Покрытие противопригарное корундовое ОРЕКС-М51П | кг |  | 100 |  |  | 100 |  | 100 | 16159 | НЕТ НОРМЫ | Опробование краски, акт в разработке у тех.отдела
Труба профильная 50*50*4 (технол.) | тн | 1.688 |  | 0.178 |  | 1.51 | 1.096 | 0.414 | 14248.81 | 232.6% | Неверные нормы на насосы
Контейнер МКР-0,6С2 -1,0ППР | шт | 17 | 100 |  |  | 117 |  | 117 | 13683.15 | НЕТ НОРМЫ | Пересыпка хромита через смесители, для подачи регенерированного хромита на 20 тн смеситель
Трубка L=200 d=120 (1шт = 4,1 кг) | кг |  | 270.6 |  |  | 270.6 |  | 270.6 | 11982.17 | НЕТ НОРМЫ | Керамика от альтернативного поставщика, отчет об испытании от 3.04.2017
Швеллер 10 (технол.) | тн | 1.392 | 3.53 | 3.03 |  | 1.892 | 1.546 | 0.346 | 11429.43 | 11.42% | Нет в нормах на насос НМ9999
Контейнер МКР 4-х стропный, дно-глухое, 2тн | шт |  | 25 |  |  | 25 |  | 25 | 9243.25 | НЕТ НОРМЫ | Использовался вместо МКР-1,0 Л4-1,2 ППР 1
Контейнер МКР-1,0С2 -1,0 | шт |  | 90 | 34.915 |  | 55.085 |  | 55.085 | 7936.1 | 157.8% | Пересыпка хромита через смесители, для подачи регенерированного хромита на 20 тн смеситель
Арматура №12 А-111 (технол.) | тн | 0.741 |  | 0.385 |  | 0.356 | 0.095 | 0.261 | 7771.25 | 67.79% | Расходовалась вместо проволоки 10 и 8
Болт М 27*150 DIN 933 | кг | 5 | 50 |  |  | 55 |  | 55 | 6234.8 | НЕТ НОРМЫ | Использовались вместо М27
Мундштук газосмесительный к резаку Р3 "ПРОМИНЬ" 344/347 №6А (с вентилем КР) (технол.) | шт |  | 3 |  |  | 3 |  | 3 | 3622.89 | НЕТ НОРМЫ
Прокат d=120 мм | тн | 2.823 |  | 0.224 |  | 2.599 | 2.471 | 0.128 | 3518.89 | 57.14% | Используется для восполнения запаса холодильников, заказывается и используется при необходимости
Трубка L=50 d=120 (1шт = 1 кг) | кг |  | 32 |  |  | 32 |  | 32 | 3112.96 | НЕТ НОРМЫ | Керамика от альтернативного поставщика, отчет об испытании от 3.04.2018
Клей PULIT Kernkleber F | кг |  | 15 |  |  | 15 |  | 15 | 1981.65 | НЕТ НОРМЫ | Использовался вместо Klebepaste SB
Шпилька резбовая М16*1000 | шт | 5 | 20 |  |  | 25 | 8 | 17 | 1656.82 | НЕТ НОРМЫ | Необходимо внести в нормы
Шнур уплотнительный TAK 6 мм | м | 506 | 2763 | 1391.357 |  | 1877.643 | 1655 | 222.643 | 1460.54 | 16% | Использовали вместо ТАК8
Уголок 50*50*5 (технол.) | тн | 3.272 | 1.02 | 1.509 |  | 2.783 | 2.757 | 0.026 | 866.11 | 1.723% | Использование возвратных каркасов
Мундштук пропановый №6 (1/8) к резаку Р3-345 (200-300мм) | шт |  | 1 |  |  | 1 |  | 1 | 241.52 | НЕТ НОРМЫ
Мешок бумажный 3-х-слойный (технол.) | шт | 16 |  |  |  | 16 |  | 16 | 176.32 | НЕТ НОРМЫ | Необходимо внести в нормы
Отвердитель АМС-40 | кг |  | 1 |  |  | 1 |  | 1 | 135 | НЕТ НОРМЫ | Опробование новых материалов
Отвердитель АМС-10 | кг |  | 1 |  |  | 1 |  | 1 | 115 | НЕТ НОРМЫ | Опробование новых материалов
Гайка М 16 (1шт=37,61 г.) | шт | 87 |  |  |  | 87 | 60 | 27 | 82.35 | НЕТ НОРМЫ | Необходимо внести в нормы на насосы
Смола Резолит | кг |  | 1 |  |  | 1 |  | 1 | 53 | НЕТ НОРМЫ | Не используется
Паста ремонтная Core Filler Putty | кг | 7.5 | 7.5 | 14.91 |  | 0.09 |  | 0.09 | 24.89 | 0.6036%
Гайка М 10 (1шт=10,22 г.) | шт | 196 |  |  |  | 196 | 170 | 26 | 23.66 | НЕТ НОРМЫ | Необходимо внести в нормы на насосы
Шайба М 16 (1шт=10,976 г.) | шт | 91 |  |  |  | 91 | 70 | 21 | 20.58 | НЕТ НОРМЫ | Необходимо внести в нормы
Шайба М 10 (1шт=3,438 г.) | шт | 378 |  |  |  | 378 | 340 | 38 | 11.78 | НЕТ НОРМЫ | Необходимо внести в нормы
Гайка М 27 | кг | 46 | 50 | 104.745 |  | -8.745 |  | -8.745 | -666.63 | -8.349% | Используется по мере выхода из строя
Круг отрезной абразивный по металлу 180*2,5*22,23 (технол.) | шт |  | 4 | 31.896 |  | -27.896 | 2 | -29.896 | -886.72 | -93.73% | Ранее являлся сильно востребованным, после установки отрезного станка используется реже
Прокат 60*60 мм (технол.) | тн | 0.088 |  | 0.04 |  | 0.048 | 0.088 | -0.04 | -1219.73 | -100% | Используется для восполнения запаса холодильников, заказывается и используется при необходимости
Пропан ГОСТ 20448-90 | кг |  | 20 | 37.989 |  | -17.989 | 20 | -37.989 | -1539.31 | -100% | Тратится по мере необходимости - прорезка залитых болтов и проч.
Кислород газообразный технический ГОСТ 5583-78 с изм. №1,2,3,4 первый сорт, баллон 40 л - 200 атм. | м3 | 12 | 30 | 62.807 |  | -20.807 | 30 | -50.807 | -1691.87 | -80.89% | Тратится по мере необходимости - прорезка залитых болтов и проч.
Прокат d=140 мм | тн | 0.169 | 0.041 | 0.085 |  | 0.125 | 0.21 | -0.085 | -2277.82 | -100% | Используется для восполнения запаса холодильников, заказывается и используется при необходимости
Клей литейный Klebepaste SB | кг | 7 | 210 | 228.763 |  | -11.763 | 28 | -39.763 | -2656.17 | -17.38% | Проблема с поставкой
Шайба М 24 | кг | 6 | 20 | 34.915 |  | -8.915 | 20 | -28.915 | -2965.23 | -82.82% | Заменяются по мере выхода из строя
Гвоздь формовочный 1,6 х100 (технол.) | кг |  | 30 | 30.633 |  | -0.633 | 15 | -15.633 | -3023.42 | -51.03% | Зависит от номенклатуры выпуска, в нормах заложено усредненное значение по расходу за год
Краска "Серебрянка" БТ-177 (технол.) | л |  | 7 | 16.035 |  | -9.035 | 3.5 | -12.535 | -3072.83 | -78.17% | Зависит от номенклатуры выпуска
Шайба М 27 | кг |  | 30 | 51.048 |  | -21.048 | 20 | -41.048 | -4209.06 | -80.41% | Заменяются по мере выхода из строя
Прокат d=160 мм | тн | 0.878 |  | 0.173 |  | 0.705 | 0.878 | -0.173 | -5029.32 | -100% | Используется для восполнения запаса холодильников, заказывается и используется при необходимости
Проволока 8,0 ГОСТ 3282-74 (технол.) | тн | 0.326 | 0.2 | 0.311 |  | 0.215 | 0.367 | -0.152 | -5146.92 | -48.87% | Использовалась арматура 12
Шнур уплотнительный TAK 8 мм | м | 512 | 3734 | 3998.654 |  | 247.346 | 936 | -688.654 | -5185.56 | -17.22% | Проблема с поставкой
Гайка М 24 | кг | 15 |  | 69.83 |  | -54.83 | 13 | -67.83 | -5231.05 | -97.14% | Используется по мере выхода из строя
Круг отрезной абразивный по металлу 400*3,5*32 (технол.) | шт | 9 | 30 | 49.191 |  | -10.191 | 23 | -33.191 | -5858.54 | -67.47% | Неисправность отрезного станка повлекла за собой снижение интенсивности работы на нем
Проволока 10,0 ГОСТ 3282-74 (технол.) | тн | 0.13 | 0.25 | 0.576 |  | -0.196 |  | -0.196 | -6720.26 | -34.03% | Использовалась арматура 12
Болт М24 L140 | кг | 40 | 100 | 209.49 |  | -69.49 |  | -69.49 | -8725.16 | -33.17% | Заказываются заменяются и по мере выхода из строя
Электрод ОК-46 д.4,0 мм (технол.) | кг | 6.6 | 125.4 | 201.026 |  | -69.026 | 26.4 | -95.426 | -9253.46 | -47.47% | Большая доля крупного литья, меньше протяженность сварных соединений.
Прокат d=40 мм | тн | 0.377 |  | 0.354 |  | 0.023 | 0.346 | -0.323 | -9933.94 | -91.24% | Используется для восполнения запаса холодильников, заказывается и используется при необходимости
Прокат d=100 мм | тн | 0.784 |  | 0.704 |  | 0.08 | 0.459 | -0.379 | -12242.79 | -53.84% | Используется для восполнения запаса холодильников, заказывается и используется при необходимости
Арматура №22 (технол.) | тн | 0.853 |  | 0.678 |  | 0.175 | 0.605 | -0.43 | -12516.37 | -63.42% | Использование возваратных каркасов экономит материал
Прокат 90*90 мм (технол.) | тн | 2.055 |  | 0.402 |  | 1.653 | 2.055 | -0.402 | -12964.01 | -100% | Используется для восполнения запаса холодильников, заказывается и используется при необходимости
Арматура №20 35ГС А-111 (технол.) | тн | 0.162 | 0.31 | 0.721 |  | -0.249 | 0.171 | -0.42 | -13652.02 | -58.25% | Использование возваратных каркасов экономит материал
Скотч армированный Profito 48х50 | рулон |  | 43 | 140.006 |  | -97.006 |  | -97.006 | -19806.69 | -69.29% | Меньшее количество форм, меньше протяженность литниковой ситемы, меньше расход
Контейнер МКР-1,0 Л4-1,2 ППР 1 (100*35) верхняя сборка | шт | 11 | 121 | 188.541 |  | -56.541 | 13 | -69.541 | -22133.51 | -36.88% | Использовался МКР 4-х стропный
Арматура №16 35ГС А-111 (технол.) | тн | 0.094 | 0.495 | 1.172 |  | -0.583 | 0.263 | -0.846 | -24586.52 | -72.18% | Использование возваратных каркасов экономит материал
Труба профильная 30*30*2 (технол.) | тн | 1.3 | 2.985 | 3.045 |  | 1.24 | 2.076 | -0.836 | -31371.27 | -27.45% | Неверные нормы на насосы
Болт М27 L140 | кг |  | 75 | 335.184 |  | -260.184 | 49 | -309.184 | -35339.73 | -92.24% | Заказываются заменяются и по мере выхода из строя
Песок кварцевый регенерированный | кг | 522720 | 2431677.243 | 2332041.3 | 420000 | 202355.943 | 240728 | -38372.057 | -38372.06 | -1.645% | Неясна методика подсчета данного материала
Спирт изопропиловый абсолютированный ГОСТ 9805-84 (с изм. №1) | кг | 2805 | 2970 | 2219.746 | 330 | 3225.254 | 3795 | -569.746 | -42554.33 | -25.67%
Шнур нейлоновый 12 мм | м | 1700 | 4000 | 8194.556 |  | -2494.556 | 350 | -2844.556 | -56123.09 | -34.71% | Идет работа по снижению потребления
Прокат d=60 мм | тн | 0.595 |  | 1.531 |  | -0.936 | 0.595 | -1.531 | -58655.26 | -100% | Используется для восполнения запаса холодильников, заказывается и используется при необходимости
Прокат d=80 мм | тн | 4.898 |  | 1.752 |  | 3.146 | 4.898 | -1.752 | -95163.91 | -100% | Используется для восполнения запаса холодильников, заказывается и используется при необходимости
Покрытие противопригарное TENO COATING 5000 А | кг | 6660 |  | 2378.565 |  | 4281.435 | 5670 | -1388.565 | -284683.6 | -58.38% | Не используется на формах АФЛ
Отвердитель Т-12 (кг) | кг | 8800 | 2200 | 6707.442 |  | 4292.558 | 6300 | -2007.442 | -292725.19 | -29.93%
Смола Альфабонд | тн | 34.8 | 46.8 | 63.796 |  | 17.804 | 25.05 | -7.246 | -467931.75 | -11.36% | использовалась ФС03
Песок сухой 1К20203 (1К10303) | тн | 734.6 |  | 259.203 | 2 | 473.397 | 712.8 | -239.403 | -485564.35 | -92.36%
Песок хромита AFS45-55 | тн | 121.5 |  | 132.017 |  | -10.517 | 78.3 | -88.817 | -2978000.26 | -67.28% | Использовался регенерат хромита
Арматура №28 (технол.) | тн | 1.917 |  |  |  | 1.917 | 1.917 |  |  | НЕТ НОРМЫ
Бур по бетону 14*1000 мм SDS PLUS | шт |  |  | 7.775 |  | -7.775 |  | -7.775 |  | -100% | Заказываются заменяются и по мере выхода из строя
Вкладыш ограничительный для окрасочного аппарата DMX 2200 45245 (технол.) | шт |  |  | 10.528 |  | -10.528 |  | -10.528 |  | -100% | Устанавливается службой гл. механика, на формовочный участок не выдается
Добавка для регенерации Additive 8891 | кг | 2520 |  |  |  | 2520 | 2520 |  |  | НЕТ НОРМЫ
Добавка для регенерации Novatherm A40 | кг |  |  | 7391.425 |  | -7391.425 |  | -7391.425 |  | -100% | не используется, необходимо убрать из норм
Клапан всасывающий "Wagner" (технол.) | шт |  |  | 10.528 |  | -10.528 |  | -10.528 |  | -100% | Устанавливается службой гл. механика, на формовочный участок не выдается
Мембрана Wagner 7000 (технол.) | шт |  |  | 10.528 |  | -10.528 |  | -10.528 |  | -100% | Устанавливается службой гл. механика, на формовочный участок не выдается
Отвердитель NOVASET NH medium | кг |  | 240 |  |  | 240 | 240 |  |  | НЕТ НОРМЫ
Отвердитель NOVASET NH SLOW | кг |  | 50 |  |  | 50 | 50 |  |  | НЕТ НОРМЫ
Отвердитель Т-12/3 (кг) | кг |  |  | 3231.07 |  | -3231.07 |  | -3231.07 |  | -100%
Пистолет окрасочный ASG-350 | шт |  |  | 4.261 |  | -4.261 |  | -4.261 |  | -100% | Замена по мере выхода из строя
Покрытие п/п ПК-60 Ц (30кг) (циркон) | кг |  | 30 |  |  | 30 | 30 |  |  | НЕТ НОРМЫ
Покрытие противопригарное Zirkofluid 1219 | кг | 2400 |  |  |  | 2400 | 2400 |  |  | НЕТ НОРМЫ
Покрытие противопригарное Zircofluid 3139 KBV | кг |  | 1470 |  |  | 1470 | 1470 |  |  | НЕТ НОРМЫ
Покрытие противопригарное Zirkofluid 3139KBV | тн | 0.07 |  |  |  | 0.07 | 0.07 |  |  | НЕТ НОРМЫ
Покрытие разделительное ACMOS118-6920 | кг |  |  | 180.478 |  | -180.478 |  | -180.478 |  | -100% | Не используется
Порошок экзотермический FERRO G | тн | 0.022 |  |  |  | 0.022 | 0.022 |  |  | НЕТ НОРМЫ
Прокат 100*100 мм (технол.) | тн |  |  | 0.086 |  | -0.086 |  | -0.086 |  | -100% | Используется для восполнения запаса холодильников, заказывается и используется при необходимости
Прокат 75*75 мм (технол.) | тн |  |  | 0.007 |  | -0.007 |  | -0.007 |  | -100% | Используется для восполнения запаса холодильников, заказывается и используется при необходимости
Саморез 4,0*50 мм по дереву, острый, потай, желтые | шт |  |  | 140 |  | -140 |  | -140 |  | -100% | Используются на УИОКФ
Смола NOVASET 730 | кг |  | 230 |  |  | 230 | 230 |  |  | НЕТ НОРМЫ
Смола Карбонд СО-2 | кг | 267 |  |  |  | 267 | 267 |  |  | НЕТ НОРМЫ
Сопло быстрозаменяемое Trade Tip WAGNER 500 bar | шт |  |  | 11.974 |  | -11.974 |  | -11.974 |  | -100% | Устанавливается службой гл. механика, на формовочный участок не выдается
Соплодержатель Contrakor RTG-HP | шт |  |  | 5.665 |  | -5.665 |  | -5.665 |  | -100% | Устанавливается службой гл. механика, на формовочный участок не выдается
Труба профильная 40*20*2 (технол.) | тн |  |  | 0.047 |  | -0.047 |  | -0.047 |  | -100% | Неверные нормы на насосы
Уголок 32*32*4 (технол.) | тн |  |  | 0.002 |  | -0.002 |  | -0.002 |  | -100%
Шлиф-шкурка водост. №12 (технол.) | м.пог. |  |  | 23.89 |  | -23.89 |  | -23.89 |  | -100%
Шпилька резбовая М10х1000 | шт | 3 | 37 |  |  | 40 | 40 |  |  | НЕТ НОРМЫ
Электрод сварочный ЛЭЗ 29/9 d=4,0 мм (технол.) | кг | 20 |  |  |  | 20 | 20 |  |  | НЕТ НОРМЫ
Note on F4: Ерохина Надежда: возврат поставщику
Note on F69: Ерохина Надежда: обновление регенерации, вывоз с производства
Note on F70: Ерохина Надежда: передача на участок керам.форм
Note on F77: Ерохина Надежда: на склад СТМ(для продажи)