## 1000х1000
№ | ОПИСАНИЕ | ОБОЗНАЧЕНИЕ | КОЛ. | Толщина, мм | Площадь, м2 | МАССА, кг | метод | списание | материал | операция | пересчет
1 | Болт с шестигранной головкой | DIN 933 - M6 x 40 | 4 |  |  | 0.045 | закупка | штучно
2 | Болт с шестигранной головкой | DIN 933 - M6 x 70 | 3 |  |  | 0.054 | закупка | штучно
3 | Болт с шестигранной головкой | DIN 933 - M6 x 16 | 2 |  |  | 0.012 | закупка | штучно
4 | Болт с шестигранной головкой | DIN 933 - M10 x 20 | 1 |  |  | 0.024 | закупка | штучно
88 | Винт самонарезающий | 3,5 x 1,3 x 10 | 4 |  |  | 0.005 | закупка | штучно
5 | Гайка шестигранная самоконтрящаяся | M6 x 1 | 4 |  |  | 0.011 | закупка | штучно
6 | Заклепка в потай | DIN 7337 - A4,8 x 8 | 18 |  |  | 0.032 | закупка | штучно
7 | Заклепка гаечная | M6 x 16.5 | 5 |  |  | 0.027 | закупка | штучно
8 | Заклепка гаечная | M10 x 22.5 | 1 |  |  | 0.012 | закупка | штучно
9 | Квадрат | DIN 6880 - 12-75 | 0,075 м |  |  | 0.085 | закупка | кг |  |  | нужен | покупаем в кг, расходуем в метрах, списываем в кг
10 | Лента уплотнительная | "Flint" 1х25мм | 2,02 м |  |  | 0.047 | закупка | пм
11 | Шайба | DIN 125 - A 17 | 2 |  |  | 0.023 | закупка | штучно
12 | Защита привода | Защита привода | 1 | 0,8 | 0,08 | 0.365 | производство | кг | листовая сталь | разборка | нужен | покупаем в кг, расходуем в м2, списываем в кг
13 | Крышка 1 | ВКП(60)-500x500-К-Крышка 1 | 1 | 0,8 | 0,321 | 1.95 | производство | кг | листовая сталь | разборка | нужен | покупаем в кг, расходуем в м2, списываем в кг
14 | Крышка 2 | ВКП(60)-500x500-К-Крышка 2 | 1 | 0,8 | 0,268 | 1.681 | производство | кг | листовая сталь | разборка | нужен | покупаем в кг, расходуем в м2, списываем в кг
15 | Уплотнитель | ВКП(60)-500x500-К-Уплотнитель | 1,977 м | 0,8 | 0,055 | 0.346 | производство | кг | листовая сталь | разборка | нужен | покупаем в кг, расходуем в м2, списываем в кг
16 | Боковина левая | ВКП(60)-500x500-К-Боковина левая | 1 | 1,2 | 0,343 | 3.193 | производство | кг | листовая сталь | разборка | нужен | покупаем в кг, расходуем в м2, списываем в кг
17 | Боковина правая | ВКП(60)-500x500-К-Боковина правая | 1 | 1,2 | 0,375 | 3.129 | производство | кг | листовая сталь | разборка | нужен | покупаем в кг, расходуем в м2, списываем в кг
87 | Крышка ревизии | ВКП(60)-500x500-К-Крышка ревизии | 1 | 1,2 | 0,02 | 0.189 | производство | кг | листовая сталь | разборка | нужен | покупаем в кг, расходуем в м2, списываем в кг
18 | Площадка привода | Площадка привода-норм 3 | 1 | 1,2 | 0,051 | 0.416 | производство | кг | листовая сталь | разборка | нужен | покупаем в кг, расходуем в м2, списываем в кг
19 | Уголок | Уголок | 8 | 1,2 | 0,052 | 0.271 | производство | кг | листовая сталь | разборка | нужен | покупаем в кг, расходуем в м2, списываем в кг
20 | Кронштейн 1 | Кронштейн 1-2-110 | 1 | 2 | 0,012 | 0.105 | производство | кг | листовая сталь | разборка | нужен | покупаем в кг, расходуем в м2, списываем в кг
21 | Кронштейн 2 | Кронштейн 2-2-110 | 1 | 2 | 0,012 | 0.104 | производство | кг | листовая сталь | разборка | нужен | покупаем в кг, расходуем в м2, списываем в кг
22 | Гипсокартон | ВКП(60)-500x500-К-Гипсокартон | 2 | 12,5 | 0,482 | 6.63 | производство | м2 | Гипсокартон | разборка | нужен | покупаем в кг, расходуем в м2, списываем в кг
| Итого |  |  |  | 0 | 18.756