## Лист2
№ | Обозначение | Сборочные еденицы и детали | Кол-во | Производство/покупка | Сырье
1 | НТ8.601.014 | Упор | 1 | Производство | Лист 12х18н10т S=1мм.
2 | НТ8.683.088 | Клапан | 1 | Производство | Лист Фторопласт Ф-4, S=1мм.
3 | НТ9.260.078 | Пластина | 1 | Производство | Лист 12х18н10т S=6мм.
4 |  | М5х6 нерж. (AISI 316) | 2 | Покупка
5 |  | Шайба стопорная М5 DIN 6798 J | 2 | Покупка
6 |  | Статор | 1 | Производство | Электродвигатель АДМ-80А2 380В; M 2181
7 |  | Ротор | 1 | Производство
8 | НТ8.041.203 | Щит подшипниковый передний | 1 | Производство
9 |  | Щит подшипниковый задний | 1 | Производство
10 |  | Болт М6х? | 4 | Производство
11 |  | Вентилятор | 1 | Производство
12 | НТ9.312.026 | Кожух вентилятора | 1 | Производство
13 |  | Винт М5х? | 3 | Производство
14 | НТ8.020.068 | Корпус | 1 | Производство | Литье корпус
15 | НТ8.040.069 | Крышка | 1 | Производство | Литье крышка
16 | НТ8.123.009 | Ножка | 2 | Производство | Профиль 50х25х2
17 | НТ8.429.019 | Колесо | 1 | Производство | Литье колесо
18 | НТ8.633.022 | Заглушка | 1 | Производство | Пруток 12х18н10т Ø20, L=17
19 | НТ8.683.046 | Прокладка | 3 | Производство | Лист паронит ПМБ 0.5-1 мм
20 | НТ8.683.091 | Прокладка | 1 | Производство | Лист паронит ПМБ 0.5-1 мм
21 | НТ8.683.097 | Прокладка | 1 | Производство | ПУТГ-200-01-0,2
22 | НТ8.919.113 | Шпилька | 4 | Покупка
23 | НТ8.919.114 | Винт | 1 | Производство | сталь 20…40х13 Ø28, L=39
24 |  | Винт М8х25 DIN 912 | 4 | Покупка
25 |  | Винт М8х35 DIN 912 | 4 | Покупка
26 |  | Болт М6х10 нерж. (AISI 316) DIN 933 | 3 | Покупка
27 |  | Болт М8х12 DIN 933 | 1 | Покупка
28 |  | Винт DIN 7991 М5х16 нерж. (AISI 316) | 1 | Покупка
29 |  | Гайка шестигранная М8 DIN 934 | 4 | Покупка
30 |  | Гайка с фланцем М6 DIN 6923 | 4 | Покупка
31 |  | Шайба стопорная М8 DIN 6798 A | 4 | Покупка
32 |  | Шайбы регулировочные Ø12 DIN 988 | 3 | Покупка
33 |  | Шайбы регулир. Ø22 нерж. (AISI 316) DIN 988 | 2 | Покупка
34 |  | Штифт Ø3х14 (нерж.) DIN 7 | 2 | Покупка
35 |  | Подшипник 6205-DU (180205) NSK | 2 | Покупка
36 |  | Кольца уплотн. Ø18,5х1,9 (В-14) ГОСТ 9833-73 | 1 | Покупка
37 |  | Кольца уплотн. Ø23,5х2,5 (В-14) ГОСТ 9833-73 | 1 | Покупка
38 |  | Кольца уплотн. Ø137х2,5 (В-14) ГОСТ 9833-73 | 1 | Покупка
39 |  | Торцевое уплотнение SN M3N-35 G4 (Sic/Car/Viton) | 1 | Покупка
40
41